## Sheet1
Rollover Monte Carlo Inputs
| Parameter | Mean | 1σ | Unit
Tractor | height_cg | 1.1 | 0.25 | m |  | https://deepblue.lib.umich.edu/bitstream/handle/2027.42/232/48609.0001.001.pdf?sequence=2
| mass | 6917 | 500 | kg
| Inertia_roll | 37500 | 4833 | kg-m^2
| track_width | 2.53 | 0.15 | m
| height_cp | 1.925 | 0.25 | m
| force_drag | 10000 | 1667 | N
Trailer | height_cg | 2.1 | 0.3 | m | guess, do more research
| mass | 22142 | 2089 | kg
| Inertia_roll | 95000 | 11667 | kg-m^2
| track_width | 2.53 | 0.15 | m
| height_cp | 2.18 | 0.3 | m
| force_drag | 122000 | 17667 | N
| h_fw | 1.245 |  | m | fifth wheel support surface
Sources
UMTRI-92-13 | 82343.0001.001.pdf
Section 4, Test Procedures
Section 4 Determines what angle is equivalent to the 0.35g requirement for worst case trailer load.

## Sheet2
Sensitivity Map |  | Wind Speed Δ, mph | Δ, between best and worst cases
Tractor | height_cg | 18
| mass | 1
| track_width | 8
| height_cp | 2
Trailer | height_cg | 20
| mass | 28
| track_width | 9
| height_cp | 30